## LEXUS
LEXUS
CT (NHP10) |  | -2011 |  |  | Outer | TO-1146 |  | 26 | 55.6 | 23 | I
ES (F1, F2) | 2.5 | 1990-1991 |  |  | Outer | TO-1018 |  | 26 | 56 | 27 | I
| 250 | 1990-1991 |  |  | Outer | TO-1106 |  | 26 | 56 | 27 | I
ES300 | 3 | 1992-1996 |  | ToyotaDesign | Outer | TO-1016A | 48T | 30 | 56 | 27 | I
| 3 | 1992-1996 |  |  | Outer | TO-1016 |  | 30 | 56 | 27 | I
| 3 | 1997-2001 |  | AT | Outer | TO-1022A | 48T | 30 | 56 | 26 | M
| 3 | 1997-2001 |  | AT | Outer | TO-1022 |  | 30 | 56 | 26 | M
| 3.0L V6 | 1997-2001 | R | AT 1MZFE - MFIGASDOHC,VIN:F | Axle | TO-6-8541A | 48T | 30 | 949 | 24
| 3.0L V6 | 1997-2001 | L | AT VIN:F | Axle | TO-6-8540A | 48T | 30 | 654 | 24
[5 empty] | Outer | TO-1165A | 48T | 30 | 61 | 34 | I
ES300 (MCV20) | 3 | 1996-2001 |  | AT 1MZ-FE | Outer | TO-1016A | 48T | 30 | 56 | 27 | I
ES300 (MCV21) | 2.5 | 1996-2001 |  | AT 2MZ-FE | Outer | TO-1016A | 48T | 30 | 56 | 27 | I
ES300 (VCV10) | 3 | 1991-1996 |  | AT 3VZ-FE | Outer | TO-1016A | 48T | 30 | 56 | 27 | I
| 3 | 1991-1996 |  | AT 3VZ-FE | Outer | TO-1016 |  | 30 | 56 | 27 | I
ES300 (VCV11) | 2.5 | 1993-1996 |  | AT 4VZ-FE | Outer | TO-1016A | 48T | 30 | 56 | 27 | I
| 2.5 | 1993-1996 |  | AT 4VZ-FE | Outer | TO-1016 |  | 30 | 56 | 27 | I
ES350 | 3.5L V6 | 2007-2011 | L | AT | Axle | TO-6-8670A | 48T | 30 | 659 | 24
| 3.5L V6 | 2007-2011 | R | AT MFI GAS DOHC,type3MZFE | Axle | TO-6-8649A | 48T | 30 | 979 | 24
GS300 I (JZS147) | 300 | 1993-1997 |  |  | Outer | TO-1009A | 48T | 30 | 56 | 34 | I
GX470 | All | 2003-2009 | L/R | SUV | Axle | TO-6-8629 |  | 30 | 647 | 30
LS400 I (UCF10) | 400 | 1990-1994 |  |  | Outer | TO-1009A | 48T | 30 | 56 | 34 | I
LX470 (BJ70) | 3.4 | 1984-1990 |  | MT 3B | Outer | TO-1003 |  | 30 | 56 | 27 | I
| 3.4 | 1985-1987 |  | MT 3B | Outer | TO-1003 |  | 30 | 56 | 27 | I
LX470 (BJ71) | 3.4 | 1985-1990 |  | MT 13B-T | Outer | TO-1003 |  | 30 | 56 | 27 | I
LX470 (BJ73) | 3.4 | 1984-1990 |  | MT 3B | Outer | TO-1003 |  | 30 | 56 | 27 | I
LX470 (BJ74) | 3.4 | 1985-1990 |  | MT/AT 13B-T | Outer | TO-1003 |  | 30 | 56 | 27 | I
LX470 (FJ60) | 4 | -1987 |  | MT/AT 2H | Outer | TO-1003 |  | 30 | 56 | 27 | I
LX470 (FJ62) | 4 | -1987 |  | MT 3F | Outer | TO-1003 |  | 30 | 56 | 27 | I
LX470 (HDJ101 4W) | 4.2 | -1998 |  | MT/AT 1HD-FTE | Outer | TO-1057 |  | 30 | 72.6 | 30 | I
LX470 (HDJ101K) | 4.7 | -1998 |  | MT/AT 1HD-FTE | Outer | TO-1057 |  | 30 | 72.6 | 30 | I
LX470 (HJ60,HJ61) | 4 | -1987 |  | MT/AT 12H-T | Outer | TO-1003 |  | 30 | 56 | 27 | I
LX470 (HZJ73) | 4 | -1990 |  | MT/AT 1HZ | Outer | TO-1014 |  | 30 | 61.8 | 27 | I
| 4.2 | -1990 |  | MT/AT 1HZ | Outer | TO-1014 |  | 30 | 61.8 | 27 | I
LX470 (HZJ77) | 3.5 | -1990 |  | MT 1PZ | Outer | TO-1014 |  | 30 | 61.8 | 27 | I
| 4 | -1990 |  | MT/AT 1HZ | Outer | TO-1014 |  | 30 | 61.8 | 27 | I
| 4.2 | -1990 |  | MT/AT 1HZ | Outer | TO-1014 |  | 30 | 61.8 | 27 | I
LX470 (J80) | 4.2 | -1990 |  | MT/AT 1HD-T;1HZ | Outer | TO-1030 |  | 30 | 59.1 | 24 | I
| 4.5 | 1990-1994 |  | MT/AT 1FZ-FE | Outer | TO-1030 |  | 30 | 59.1 | 24 | I
LX470 (J80G) | 4 | 1989-1992 |  | MT/AT 3F-E | Outer | TO-1030 |  | 30 | 59.1 | 24 | I
| 4.5 | 1992-1998 |  | MT/AT 1FZ-FE | Outer | TO-1030 |  | 30 | 59.1 | 24 | I
LX470 (J81) | 4.2 | 1989-1994 |  | MT/AT 1HZ-T | Outer | TO-1030 |  | 30 | 59.1 | 24 | I
LX470 (J81V4WD) | 4.2 | -1990 |  | MT/AT 1HD-T;1HZ | Outer | TO-1030 |  | 30 | 59.1 | 24 | I
LX470 (LJ71) | 2.4 | 1985-1990 |  | MT/AT 2L | Outer | TO-1003 |  | 30 | 56 | 27 | I
| 2.4 | 1990-1993 |  | MT/AT 2L | Outer | TO-1014 |  | 30 | 61.8 | 27 | I
| 2.4 | -1990 |  | MT/AT 2L-TE | Outer | TO-1014 |  | 30 | 61.8 | 27 | I
LX470 (LJ78) | 2.4 | -1990 |  | MT/AT 2L-TE | Outer | TO-1014 |  | 30 | 61.8 | 27 | I
| 2.4 | 1990-1996 |  | MT/AT 2L | Outer | TO-1014 |  | 30 | 61.8 | 27 | I
LX470 (PZJ70,PZJ77) | 3.5 | -1990 |  | MT 1PZ | Outer | TO-1014 |  | 30 | 61.8 | 27 | I
| 3.5 | 1990-1994 |  | MT 1PZ | Outer | TO-1014 |  | 30 | 61.8 | 27 | I
LX470 (UZJ100 4W) | 4.7 | -1998 |  | AT 2UZ-FE | Outer | TO-1057 |  | 30 | 72.6 | 30 | I
| 4.7 | -1998 |  | MT/AT 2UZ-FE | Outer | TO-1057 |  | 30 | 72.6 | 30 | I
LX4700 | V8 |  |  |  | Outer | TO-1057 |  | 30 | 72.6 | 30 | I
RX (MCU15, XU1) | 300 All-wheel Drive | 2000-2003 |  | ClosedOff-RoadVehicle | Outer | TO-1030A | 48T | 30 | 59.1 | 24 | I
RX330 | 3.3L V6 | 2004-2006 | R | MFI GASDOHC,type3MZFE | Axle | TO-6-8649A | 48T | 30 | 975 | 24
| 3.3L V6 | 2004-2006 | L | MFI GASDOHC,type3MZFE | Axle | TO-6-8648A | 48T | 30 | 649 | 24
[5 empty] | Outer | TO-1086A | 48T | 30 | 61 | 26 | M
RX350 | 3.5L V6 | 2007-2008 | L | MFI GASDOHC,type2GRFE | Axle | TO-6-8648A | 48T | 30 | 649 | 24
| 3.5L V6 | 2007-2008 | R | MFI GASDOHC,type2GRFE | Axle | TO-6-8649A | 48T | 30 | 975 | 24